## VD3
|  | ＶＤ３ 入力シート | [25 empty] | データフリーブロックを 入力して下さい ⇒
[7 empty] | ■：入力項目 |  |  | ■：プルダウンリスト入力 |  |  |  |  | ■：出力項目 (自動計算) | [18 empty] | ② & ③ |  | ① | ：ブロック |  | 入力完了 | [10 empty] | [A3ヨコ-Size]
Pulldown List (適用区間-1) | 完 | ←…………………………………………… ブロック ① …………………………………………→ | [13 empty] | ←…………………………… ブロック ② ……………………………→ | [11 empty] | ←………………………… ブロック ③ ………………………→
No.1 動力配電盤 ～ | 入 | 系統 | 適 用 区 間 |  | 電 気 方 式 |  | 周 | 送 電 側 機 器 | [7 empty] | 負 荷 側 機 器 | [11 empty] | 電 線 ケ － ブ ル | [13 empty] | 線 路 電 圧 降 下 | [5 empty] | 電 動 機 |  | 備 考
動力配電盤 (No.1) ～ | 力 |  |  |  | φ・W | 定 格 | 波 | 電 力 変 圧 器 | [5 empty] | ＳC | 配電側 | ベース 負 荷 容 量 |  |  | 始 動 電 動 機 | [6 empty] | 進相コンデンサ |  | 名 称 |  | 公 称 | 条 数 | 亘 長 |  |  |  | 敷 設 方 法 |  | 許 容 | 始動時 | 定常時 |  | 計 算 | 動力幹線 |  |  | 分岐配線 |  | 端 子 電 圧
| 状 | 番号 |  |  |  | 電 圧 | 数 | 形 式 | 容 量 |  | 台 | ％Ｚ | 定格電流 |  | 電 圧 | 出 力 | 平均力率 | 入 力 | 出力KW |  | 効 率 | 力 率 | 始動 | 始動方式 | 始動電流 | SC M | SC M |  |  | 断 面 |  |  | R C |  | X C |  |  | 電 流 | 電 流 | 電 流 |  | 温 度 | e C1 | [％] |  | e C2 | [％] | E M | [％]
| 況 |  |  |  |  | Ｅs [V] | Hz |  | [KVA] |  | 数 |  | [A] | [KVar] | ER [V] | [KW] | cosφ | [KVA] | 定格電流 |  | η | cosφ | 力率 | 始動階級 | 始動ﾄﾙｸ | [μF] | [KVar] |  |  | [sqmm] |  | [m] | [mΩ] |  | [mΩ] |  |  | [A] | [A] | [A] |  | [℃] | Ec [V] |  |  | Ec [V] |  | [V]
Pulldown List (適用区間-2) | ● | P-01 | 動力配電盤 (No.1) ～ |  | 3φ3W | 220 | 60 | 油入自冷 | 500 |  | 1 |  |  | 100 |  | 300 | 0.8 |  | 18.5 |  |  |  | 0.4 | Ｓ-Ｄ |  |  | 20 | 幹 | 600V CV-T | 200 | 1 | 50 |  |  |  | 気中配管 |  | 250 |  |  |  | 40 | [7 empty] | (始動時)
No.1 動力盤 | × |  | 動力盤 (No.1) | [20 empty] | 8.4 |  |  |  | 分 | 600V CV-3C | 100 | 1 | 20 |  |  |  | ラック100% |  | 150 |  |  |  | 50 | [7 empty] | (定常時)
動力盤 (No.1) | [27 empty] | 幹
分
幹
Pulldown List (変圧器型式) | [27 empty] | 分
油入自冷 | [27 empty] | 幹
油入風冷 | [27 empty] | 分
ガス絶縁 | [27 empty] | 幹
モ－ルド絶縁 | [27 empty] | 分
幹
分
Pulldown List (構内ケーブル) | [27 empty] | 幹
600V CV-2C | [27 empty] | 分
600V CE-2C | [27 empty] | 幹
600V CV-3C | [27 empty] | 分
600V CE-3C | [27 empty] | 幹
600V CV-T | [27 empty] | 分
600V CE-T | [27 empty] | 幹
600V IV | [27 empty] | 分
幹
分
幹
Pulldown List (敷設方法) | [27 empty] | 分
架空配線 | [27 empty] | 幹
地中管路 | [27 empty] | 分
地中暗渠 | [27 empty] | 幹
地中開渠 | [27 empty] | 分
鉄板ダクト | [27 empty] | 幹
気中開渠 | [27 empty] | 分
気中配管
ラック100%
ラック 90%
ラック 80%
ラック 70%
ラック 65%
|  | 名 称 |  | 物件名を入力して下さい。 | [15 empty] | ＥＳＥ Ｓｅｒｖｉｃｅ ＶＤ３ 誘 導 電 動 機 回 路 解 析 | [6 empty] | 貴社名を入力して下さい | [13 empty] | 検印 |  |  |  | 担当 |  |  |  | No.
メモ．
リアクトル
始動方式による電動機の始動電流・始動トルク
始動トルク
（ａ/100）3 ＴＳ
始動補償器
備 考
始動電流
ｽﾀ-・ﾃﾞﾙﾀ
全 電 圧
ＴＳ
ＴＳ／３
ａ：始動補償器
ﾀｯﾌﾟ電圧[％]
ＩＳ
ＩＳ／３
（ａ/100） ＩＳ
（ａ/100）2 ＩＳ
（ａ/100）2 ＴＳ
ａ：電動機端子
電圧[％]
始動方式
BaseLoad
ＴＲ
Cable
●
●
1
jωCＭ
RＬ + jωＬＬ
→
電動機
1
Ｂａｓｅ Ｌｏａｄ
ｅＣ２
RＴＲ + jωＬＴＲ
始動電動機
送電側機器
RC２ + jωＬC２
ＥＳ
IＭ
ＥＭ
↑
↓
IＬ＋ＩＣＲ
IＣＲ
回路図
［注］計算は、オ－ム法による。
Moter
動力幹線
Cable
RC１ + jωＬC１
RMS+jωＬMS
ｅＣ１
●
Ｚ３
ＥＰ
Ｚ
Ｚ２
Ｚ１
Ｚ４
Ｚ５
→
IＬ
電動機端子電圧 ＥＭ＝ＩＭ ・ＺＭ
ＥＣ２≒√３ ・ＩＭ・（ＲＣ２ ・ COSφＺＭ＋ωＬＣ２ ･ SＩＮφＺＭ）｝
[Ｖ]
[Ｖ]
送 電 端 電圧 ＥＲ＝（Ｚ５／Ｚ）・ＥＳ
[Ｖ]
電線路電圧降下 ＥＣ１≒√３ ・ＩＬ・（ＲＣ１ ・ COSφＺ３＋ωＬＣ１ ･ SＩＮφＺ３）｝
[Ｖ]
動力幹線
分岐配線
動力盤
jωCＲ
CＲ
CＭ
Ｍ
分岐配線
送電側機器
ＥR
RM +jωＬM
Note on Z7: ……高圧進相コンデンサ［ニチコン（株）1991.5］…… 3300V，6600V-50Hz，60Hz（直列リアクトルなし） 50, 75, 100,150,200,250,300[KVar] 3300V，6600V-50Hz，60Hz（直列リアクトル６％） 50, 75, 100,150,200,250,300,400,500,600, 700,750,800,900,1000[KVar] 3300V，6600V-50Hz，60Hz（直列リアクトル13％） 50, 75, 100,150,200,250,300,400,500[KVar] (注)いづれの場合にも､太字の数値を入力して下さい。
Note on AQ9: 電動機の始動階級（ＪＩＳ Ｃ ４２０４） 始動階級 １ＫＷあたりの入力ＫＶＡ ……数値を入力して下さい…… Ａ ～ ４．２ Ｂ ４．２ ～ ４．８ Ｃ ４．８ ～ ５．４ Ｄ ５．４ ～ ６．０ Ｅ ６．０ ～ ６．７ Ｆ ６．７ ～ ７．５ Ｇ ７．５ ～ ８．４ Ｈ ８．４ ～ ９．５ Ｊ ９．５ ～ １０．７ Ｋ １０．７ ～ １２．１ Ｌ １２．１ ～ １３．４ Ｍ １３．４ ～ １５．０ Ｎ １５．０ ～ １６．８ Ｐ １６．８ ～ １８．８ Ｒ １８．８ ～ ２１．５ Ｓ ２１．５ ～ ２４．１ Ｔ ２４．１ ～ ２６．８ Ｕ ２６．８ ～ ３０．０ Ｖ ３０．０ ～

## ソフト使用権許諾契約書
Electro Systems Engineering SERVICE
ソ フ ト ウ ェ ア 使 用 権 許 諾 契 約 書
ＥＳＥ SERVICE（以下「弊社」といいます）は、お客様が以下の条項に同意する場合において、下記に示され
た弊社の ソフトウェアおよびそれに関連するすべての製品（以下「本ソフトウェア製品」といいます）の使用
を許諾します。
製品ライセンス
製 品 名： 電動機回路解析[ＶＤ３]
製 品 受渡し： 電子メールによる送信
ライセンス数： １
1. 本ソフトウェア製品は、１ライセンスにつき複数のコンピュータもしくは複数の端末において、複数のユーザーが
使用することを認めます。
2. 本ソフトウェア製品は、下記[ご使用上の注意]の記載内容による部分を操作不能にして出荷します。
3. 本ソフトウェア製品の入力欄以外の部分を変更、修正してはなりません。
4. 本ソフトウェア製品やその一部もしくはそれらのコピーを、変更、修正、解析、リバースエンジニアリング、翻訳、
譲渡、貸与、リース、ローン等をしてはなりません。また、弊社の著作権、商標表記を変更、削除、隠蔽をしては
なりません。
5. 本ソフトウェア製品は、多岐にわたるデ－タをもとに動作確認を行っておりますが、これは本ソフトウェアの動作
の正確さを保証するものではありません。
6. 本ソフトウェア製品を直接もしくは間接的に使用したことにより発生したすべての賠償請求、責任、障害等につい
て弊社はいかなる保証も責任も負いません。
［ご使用上の注意］
1. 本ソフトウェア製品は、米国マイクロソフト社のエクセル（製品バージョン 10.0.2614）を使用しています。
2. 本ソフトウェア製品のフォントは、ＭＳ明朝、ＭＳＰ明朝、ＭＳゴシック、ＭＳＰゴシック、Times New Roman を
使用しています。
3. 技術計算Ｕｓｅｒ入力シートに下記の項目を入力して下さい。
3-1.会社名、物件名、担当者名。
3-2.電気方式、周波数、電力変圧器の形式・容量・台数、ベース負荷の出力ＫＷ・平均力率。
3-3.始動誘導電動機の定格出力ＫＷ・始動時力率・始動方式・始動階級。
3-4.構内ケーブルの名称・公称断面積・条数・亘長、計算温度。
3-5.データシートにない変圧器、電線等の必要データ。
4. データ・シートの各値は、変更・修正・削除が可能です。
4-1.物件名。物件名が入力されていないと、お客さまは物件名を入力することができません。
4-2.下記の３ブロックの中からお客様が選んだ２ブロック以外の１ブロック。
①系統番号～配電側機器 ②負荷側機器 ③電線・ケーブル。
4-3.お客様が入力した計算に必要な項目以外の項目。
5. データ・シートの各値は、変更・修正・削除が可能です。
6. 本ソフトウェア製品を不正に入手した場合、本ソフトウェア製品にウィルスが入っている可能性もあります。この
場合は、弊社は一切の責任を負いませんし、質問も受け付けません。
2006.07.20 制定
Electro Systems Engineering SERVICE