## WDip-1
△ | No. 1 | [11 empty] | 2026-08-05 15:28
| WireDip 入力シート | [14 empty] | 使用電線
[5 empty] | ■：入力項目 |  |  | ■：プルダウンリスト入力 |  |  |  | ■：出力項目 (自動計算) |  |  |  | 01-600V ＯＷ
|  |  | No. 01 | [12 empty] | 02-6KV ＯＣ
| 架線弛度計算 | [13 empty] | Electro Systems Engineering SERVICE | 03-6KV ＯＥ
| 電力会社引込柱 |  | ～ 径間長Ｓ＝ | 20 | 構内柱 CP-P01 |  |  | 基準弛度[ｍ]＝ |  | 0.3 | [5 empty] | 04-6KV ＯＰ
| 使用電線 |  | 電線の種類 | サイズ |  | 条数 | ﾒｯｾﾝｼﾞｬ ﾜｲﾔ | 組数 | 電 線･ケーブル |  |  |  | 風圧合成荷重Ｗ[Kg/m] |  |  | 05-6KV ACSR-OC
[9 empty] | 外径 | 断面積 | 質量 | 引張荷重 | 甲 種 | 乙 種 | 丙 種 | 06-6KV ACSR-OE
[9 empty] | [mm] | [sqmm] | [Kg/m] | [Kg] | 980[Pa] | 490[Pa] | 490[Pa] | 07-6KV AAAC-OC |  | C | M
| 1 | 使用電線-1 | 02-6KV ＯＣ | 38 | sq | 3 |  | 1 | 12 | 37.165 | 0.4 | 1480 | 1.2649 | 1.392 | 0.72111 | 08-6KV CV-T | 1 | 1 | 0
[11 empty] | 0 | 0 | 0 | 0 | 0 | 09-600V CV-2C |  |  | 0
[11 empty] | 0 | 0 | 0 | 0 | 0 | 10-600V CV-3C |  |  | 0
[11 empty] | 0 | 0 | 0 | 0 | 0 | 11-600V CV-T |  |  | 0
[11 empty] | 0 | 0 | 0 | 0 | 0 | 12-CVV- 2C |  |  | 0
[11 empty] | 0 | 0 | 0 | 0 | 0 | 13-CVV- 3C |  |  | 0
[11 empty] | 0 | 0 | 0 | 0 | 0 | 14-CVV- 4C |  |  | 0
[16 empty] | 15-CVV－5C |  |  | 0
| 構内柱 CP-P01 |  | ～ 径間長Ｓ＝ | 40 | 構内柱 CP-P02 |  |  | 基準弛度[ｍ]＝ |  | 0.5 | [5 empty] | 16-CVV- 6C
| 使用電線 |  | 電線の種類 | サイズ |  | 条数 | ﾒｯｾﾝｼﾞｬ ﾜｲﾔ | 組数 | 電 線･ケーブル |  |  |  | 風圧合成荷重Ｗ[Kg/m] |  |  | 17-CVV- 7C
[9 empty] | 外径 | 断面積 | 質量 | 引張荷重 | 甲 種 | 乙 種 | 丙 種 | 18-CVV- 8C
[9 empty] | [mm] | [sqmm] | [Kg/m] | [Kg] | 980[Pa] | 490[Pa] | 490[Pa] | 19-CVV-10C |  | C | M
| 2 | 使用電線-1 | 03-6KV ＯＥ | 38 | sq | 3 |  | 1 | 12 | 37.165 | 1.2 | 1480 | 1.6971 | 1.9251 | 1.3416 | 20-CVV-12C | 1 | 1 | 0
|  | 使用電線-2 | 09-600V CV-2C | 3.5 | sq | 1 | MW 22sq | 1 | 11.5 | 21.991 | 0.16 | 2520 | 1.48 | 2.1748 | 0.79454 | 21-CVV-15C | 2 | 2 | 1
|  | ---〃--- | 28-CVVS-12C | 2 | sq | 1 | ---〃--- | 1 |  |  |  | 0 | 0 | 0 | 0 | 22-CVV-20C | 3 | 2 | 2
[11 empty] | 0 | 0 | 0 | 0 | 0 | 23-CVV-30C |  |  | 0
[11 empty] | 0 | 0 | 0 | 0 | 0 | 24-USER Reg. |  |  | 0
[11 empty] | 0 | 0 | 0 | 0 | 0 | 25-USER Reg. |  |  | 0
[11 empty] | 0 | 0 | 0 | 0 | 0 | 26-USER Reg. |  |  | 0
[16 empty] | 27-USER Reg. |  |  | 0
|  |  | ～ 径間長Ｓ＝ |  |  |  |  | 基準弛度[ｍ]＝ | [7 empty] | 28-USER Reg.
| 使用電線 |  | 電線の種類 | サイズ |  | 条数 | ﾒｯｾﾝｼﾞｬ ﾜｲﾔ | 組数 | 電 線･ケーブル |  |  |  | 風圧合成荷重Ｗ[Kg/m] |  |  | 29-USER Reg.
[9 empty] | 外径 | 断面積 | 質量 | 引張荷重 | 甲 種 | 乙 種 | 丙 種 | 30-USER Reg.
[9 empty] | [mm] | [sqmm] | [Kg/m] | [Kg] | 980[Pa] | 490[Pa] | 490[Pa] | 31-USER Reg. |  | C | M
[11 empty] | 0 | 0 | 0 | 0 | 0 | 32-USER Reg. |  |  | 0
[11 empty] | 0 | 0 | 0 | 0 | 0 | 33-USER Reg. |  |  | 0
[11 empty] | 0 | 0 | 0 | 0 | 0 | 34-USER Reg. |  |  | 0
[11 empty] | 0 | 0 | 0 | 0 | 0 | 35-USER Reg. |  |  | 0
[11 empty] | 0 | 0 | 0 | 0 | 0 | 36-USER Reg. |  |  | 0
[11 empty] | 0 | 0 | 0 | 0 | 0 | 37-USER Reg. |  |  | 0
[11 empty] | 0 | 0 | 0 | 0 | 0 | 38-USER Reg. |  |  | 0
[16 empty] | 39-USER Reg. |  |  | 0
|  |  | ～ 径間長Ｓ＝ |  |  |  |  | 基準弛度[ｍ]＝
| 使用電線 |  | 電線の種類 | サイズ |  | 条数 | ﾒｯｾﾝｼﾞｬ ﾜｲﾔ | 組数 | 電 線･ケーブル |  |  |  | 風圧合成荷重Ｗ[Kg/m]
[9 empty] | 外径 | 断面積 | 質量 | 引張荷重 | 甲 種 | 乙 種 | 丙 種
[9 empty] | [mm] | [sqmm] | [Kg/m] | [Kg] | 980[Pa] | 490[Pa] | 490[Pa] |  |  | C | M
[11 empty] | 0 | 0 | 0 | 0 | 0 | ﾒｯｾﾝｼﾞｬ･ﾜｲﾔ |  |  | 0
[11 empty] | 0 | 0 | 0 | 0 | 0 | MW 22sq |  |  | 0
[11 empty] | 0 | 0 | 0 | 0 | 0 | MW 38sq |  |  | 0
[11 empty] | 0 | 0 | 0 | 0 | 0 | MW 55sq |  |  | 0
[11 empty] | 0 | 0 | 0 | 0 | 0 | MW 90sq |  |  | 0
[11 empty] | 0 | 0 | 0 | 0 | 0 | MW 110sq |  |  | 0
[11 empty] | 0 | 0 | 0 | 0 | 0 | USER Reg. |  |  | 0
[16 empty] | USER Reg. |  |  | 0
|  |  | ～ 径間長Ｓ＝ |  |  |  |  | 基準弛度[ｍ]＝ | [7 empty] | USER Reg.
| 使用電線 |  | 電線の種類 | サイズ |  | 条数 | ﾒｯｾﾝｼﾞｬ ﾜｲﾔ | 組数 | 電 線･ケーブル |  |  |  | 風圧合成荷重Ｗ[Kg/m] |  |  | ---〃---
[9 empty] | 外径 | 断面積 | 質量 | 引張荷重 | 甲 種 | 乙 種 | 丙 種
[9 empty] | [mm] | [sqmm] | [Kg/m] | [Kg] | 980[Pa] | 490[Pa] | 490[Pa] |  |  | C | M
[11 empty] | 0 | 0 | 0 | 0 | 0 |  |  |  | 0
[11 empty] | 0 | 0 | 0 | 0 | 0 |  |  |  | 0
[11 empty] | 0 | 0 | 0 | 0 | 0 |  |  |  | 0
[11 empty] | 0 | 0 | 0 | 0 | 0 |  |  |  | 0
[11 empty] | 0 | 0 | 0 | 0 | 0 |  |  |  | 0
[11 empty] | 0 | 0 | 0 | 0 | 0 |  |  |  | 0
[11 empty] | 0 | 0 | 0 | 0 | 0 | 入力未完 |  |  | 0
0
Note on B7: 使用電線表示 電線の種類、サイズ、条数、 組数の入力が完了すると-1 から-5の順に表示されます。 ただし、計算の種類が６以上 になると"計算不可"となり、 残りは、次頁のシートに入力 して下さい。
Note on E7: 電線の種類入力 プルダウンリストから 選択して下さい。 【注】空欄を設けずに 上から順に入力して 下さい。 右欄セルNo.AE3～44の USER Reg. を修正して、 新規データを登録して 下さい。 なお、DATAシートもあ わせて登録して下さい。
Note on G7: 電線のサイズ入力 公称値を入力して下さい。
Note on I7: 電線の条数入力例 高圧１回線 6KV OC×3 → ３ CVV 2sq-15C×2 (MW38) → ２
Note on J7: メッセンジャワイヤ入力例 電線･ケーブル-1,-2,-3 を MW38 １本に多条張架する場合には、 電線･ケーブル-1欄に､MW 38sqを 入力し､-2,-3欄には､"---〃---" を入力して下さい。 プルダウンリストから 選択して下さい。 右欄セルNo.AG3～AG10のUSER Reg.を修正して、新規データ を登録して下さい。 なお、DATAシートもあわせて 登録して下さい。
Note on K6: 基準弛度の入力 基準径間長４０[ｍ]、温度１５[℃]、 無風時において、 基準弛度＝0.5[ｍ]：ＯＷ，ＡＣＳＲ-ＯＷ 基準弛度＝0.6[ｍ]：その他の電線 ただし、メッセンジャ・ワイヤによるケー ブルの多条張架をする場合等は、張力合計 値から判断して、弛度を基準弛度より大き く設定しなければ支線(Stay)の強度がとれ ない事例もあります。 また､安全率についても2.5以上が望ましく、 弛度の補正で調整して下さい。
Note on K7: 合計の組数入力例 高圧２回線 6KV OC×3×2 → ２ 600V CV-T 200sq (MW38)×3 → ３
Note on L8: 多条張架ケーブル の平均外径(ｄ) Ｎ本のケーブルの外径 の平均値をdaとすると、 ｄ=ｄa×(Ｎ＾0.55) として算出します。
Note on M8: 断面積の表示 電線の種類を入力して"0.00"と 表示された場合には、メッセン ジャ・ワイヤを選択し入力して 下さい。 【注】メッセンジャ・ワイヤの 外径は、表示されません。
Note on T2: Ｕｓｅｒ Ｒｅｇ.（登録)の方法 24-USER Reg.にCVVS-3Cを登録 する場合"24-"は、消去せずに "USER REG."のみを消去して、 "CVVS-3C"と修正して下さい。

## WDip-2
△ | No. 2 | [10 empty] | 2026-08-05 15:28
| WireDip 入力シート | [13 empty] | 使用電線
|  |  |  | ■：入力項目 |  |  | ■：プルダウンリスト入力 |  |  |  | ■：出力項目 (自動計算) |  |  |  | 01-600V ＯＷ
|  | No. 02 | [12 empty] | 02-6KV ＯＣ
| 架線弛度計算 | [12 empty] | Electro Systems Engineering SERVICE | 03-6KV ＯＥ
|  | ～ 径間長Ｓ＝ |  |  |  |  | 基準弛度[ｍ]＝ | [7 empty] | 04-6KV ＯＰ
| 使用電線 | 電線の種類 | サイズ |  | 条数 | ﾒｯｾﾝｼﾞｬ ﾜｲﾔ | 組数 | 電 線･ケーブル |  |  |  | 風圧合成荷重Ｗ[Kg/m] |  |  | 05-6KV ACSR-OC
[8 empty] | 外径 | 断面積 | 質量 | 引張荷重 | 甲 種 | 乙 種 | 丙 種 | 06-6KV ACSR-OE
[8 empty] | [mm] | [sqmm] | [Kg/m] | [Kg] | 980[Pa] | 490[Pa] | 490[Pa] | 07-6KV AAAC-OC | C | M
[15 empty] | 08-6KV CV-T |  | 0
[15 empty] | 09-600V CV-2C |  | 0
[15 empty] | 10-600V CV-3C |  | 0
[15 empty] | 11-600V CV-T |  | 0
[15 empty] | 12-CVV- 2C |  | 0
[15 empty] | 13-CVV- 3C |  | 0
[15 empty] | 14-CVV- 4C |  | 0
[15 empty] | 15-CVV－5C |  | 0
|  | ～ 径間長Ｓ＝ |  |  |  |  | 基準弛度[ｍ]＝ | [7 empty] | 16-CVV- 6C
| 使用電線 | 電線の種類 | サイズ |  | 条数 | ﾒｯｾﾝｼﾞｬ ﾜｲﾔ | 組数 | 電 線･ケーブル |  |  |  | 風圧合成荷重Ｗ[Kg/m] |  |  | 17-CVV- 7C
[8 empty] | 外径 | 断面積 | 質量 | 引張荷重 | 甲 種 | 乙 種 | 丙 種 | 18-CVV- 8C
[8 empty] | [mm] | [sqmm] | [Kg/m] | [Kg] | 980[Pa] | 490[Pa] | 490[Pa] | 19-CVV-10C | C | M
[15 empty] | 20-CVV-12C |  | 0
[15 empty] | 21-CVV-15C |  | 0
[15 empty] | 22-CVV-20C |  | 0
[15 empty] | 23-CVV-30C |  | 0
[15 empty] | 24-USER Reg. |  | 0
[15 empty] | 25-USER Reg. |  | 0
[15 empty] | 26-USER Reg. |  | 0
[15 empty] | 27-USER Reg. |  | 0
|  | ～ 径間長Ｓ＝ |  |  |  |  | 基準弛度[ｍ]＝ | [7 empty] | 28-USER Reg.
| 使用電線 | 電線の種類 | サイズ |  | 条数 | ﾒｯｾﾝｼﾞｬ ﾜｲﾔ | 組数 | 電 線･ケーブル |  |  |  | 風圧合成荷重Ｗ[Kg/m] |  |  | 29-USER Reg.
[8 empty] | 外径 | 断面積 | 質量 | 引張荷重 | 甲 種 | 乙 種 | 丙 種 | 30-USER Reg.
[8 empty] | [mm] | [sqmm] | [Kg/m] | [Kg] | 980[Pa] | 490[Pa] | 490[Pa] | 31-USER Reg. | C | M
[15 empty] | 32-USER Reg. |  | 0
[15 empty] | 33-USER Reg. |  | 0
[15 empty] | 34-USER Reg. |  | 0
[15 empty] | 35-USER Reg. |  | 0
[15 empty] | 36-USER Reg. |  | 0
[15 empty] | 37-USER Reg. |  | 0
[15 empty] | 38-USER Reg. |  | 0
[15 empty] | 39-USER Reg. |  | 0
|  | ～ 径間長Ｓ＝ |  |  |  |  | 基準弛度[ｍ]＝
| 使用電線 | 電線の種類 | サイズ |  | 条数 | ﾒｯｾﾝｼﾞｬ ﾜｲﾔ | 組数 | 電 線･ケーブル |  |  |  | 風圧合成荷重Ｗ[Kg/m]
[8 empty] | 外径 | 断面積 | 質量 | 引張荷重 | 甲 種 | 乙 種 | 丙 種
[8 empty] | [mm] | [sqmm] | [Kg/m] | [Kg] | 980[Pa] | 490[Pa] | 490[Pa] |  | C | M
[15 empty] | ﾒｯｾﾝｼﾞｬ･ﾜｲﾔ |  | 0
[15 empty] | MW 22sq |  | 0
[15 empty] | MW 38sq |  | 0
[15 empty] | MW 55sq |  | 0
[15 empty] | MW 90sq |  | 0
[15 empty] | MW 110sq |  | 0
[15 empty] | USER Reg. |  | 0
[15 empty] | USER Reg. |  | 0
|  | ～ 径間長Ｓ＝ |  |  |  |  | 基準弛度[ｍ]＝ | [7 empty] | USER Reg.
| 使用電線 | 電線の種類 | サイズ |  | 条数 | ﾒｯｾﾝｼﾞｬ ﾜｲﾔ | 組数 | 電 線･ケーブル |  |  |  | 風圧合成荷重Ｗ[Kg/m] |  |  | ---〃---
[8 empty] | 外径 | 断面積 | 質量 | 引張荷重 | 甲 種 | 乙 種 | 丙 種
[8 empty] | [mm] | [sqmm] | [Kg/m] | [Kg] | 980[Pa] | 490[Pa] | 490[Pa] |  | C | M
0
0
0
0
0
0
[15 empty] | 入力未完 |  | 0
0
Note on B7: 使用電線表示 電線の種類、サイズ、条数、 組数の入力が完了すると-1 から-5の順に表示されます。 ただし、計算の種類が６以上 になると"計算不可"となり、 残りは、次頁のシートに入力 して下さい。
Note on E7: 電線の種類入力 プルダウンリストから 選択して下さい。 【注】空欄を設けずに 上から順に入力して 下さい。 右欄セルNo.AE3～44の USER Reg. を修正して、 新規データを登録して 下さい。 なお、DATAシートもあ わせて登録して下さい。
Note on G7: 電線のサイズ入力 公称値を入力して下さい。
Note on I7: 電線の条数入力例 高圧１回線 6KV OC×3 → ３ CVV 2sq-15C×2 (MW38) → ２
Note on J7: メッセンジャワイヤ入力例 電線･ケーブル-1,-2,-3 を MW38 １本に多条張架する場合には、 電線･ケーブル-1欄に､MW 38sqを 入力し､-2,-3欄には､"---〃---" を入力して下さい。 プルダウンリストから 選択して下さい。 右欄セルNo.AG3～AG10のUSER Reg.を修正して、新規データ を登録して下さい。 なお、DATAシートもあわせて 登録して下さい。
Note on K6: 基準弛度の入力 基準径間長４０[ｍ]、温度１５[℃]、 無風時において、 基準弛度＝0.5[ｍ]：ＯＷ，ＡＣＳＲ-ＯＷ 基準弛度＝0.6[ｍ]：その他の電線 ただし、メッセンジャ・ワイヤによるケー ブルの多条張架をする場合等は、張力合計 値から判断して、弛度を基準弛度より大き く設定しなければ支線(Stay)の強度がとれ ない事例もあります。 また､安全率についても2.5以上が望ましく、 弛度の補正で調整して下さい。
Note on K7: 合計の組数入力例 高圧２回線 6KV OC×3×2 → ２ 600V CV-T 200sq (MW38)×3 → ３
Note on L8: 多条張架ケーブル の平均外径(ｄ) Ｎ本のケーブルの外径 の平均値をdaとすると、 ｄ=ｄa×(Ｎ＾0.55) として算出します。
Note on M8: 断面積の表示 電線の種類を入力して"0.00"と 表示された場合には、メッセン ジャ・ワイヤを選択し入力して 下さい。 【注】メッセンジャ・ワイヤの 外径は、表示されません。
Note on T2: Ｕｓｅｒ Ｒｅｇ.（登録)の方法 24-USER Reg.にCVVS-3Cを登録 する場合"24-"は、消去せずに "USER REG."のみを消去して、 "CVVS-3C"と修正して下さい。

## WDip-3
△ | No. 3 | [10 empty] | 2026-08-05 15:28
| WireDip 入力シート | [13 empty] | 使用電線
|  |  |  | ■：入力項目 |  |  | ■：プルダウンリスト入力 |  |  |  | ■：出力項目 (自動計算) |  |  |  | 01-600V ＯＷ
|  | No. 03 | [12 empty] | 02-6KV ＯＣ
| 架線弛度計算 | [12 empty] | Electro Systems Engineering SERVICE | 03-6KV ＯＥ
|  | ～ 径間長Ｓ＝ |  |  |  |  | 基準弛度[ｍ]＝ | [7 empty] | 04-6KV ＯＰ
| 使用電線 | 電線の種類 | サイズ |  | 条数 | ﾒｯｾﾝｼﾞｬ ﾜｲﾔ | 組数 | 電 線･ケーブル |  |  |  | 風圧合成荷重Ｗ[Kg/m] |  |  | 05-6KV ACSR-OC
[8 empty] | 外径 | 断面積 | 質量 | 引張荷重 | 甲 種 | 乙 種 | 丙 種 | 06-6KV ACSR-OE
[8 empty] | [mm] | [sqmm] | [Kg/m] | [Kg] | 980[Pa] | 490[Pa] | 490[Pa] | 07-6KV AAAC-OC | C | M
[15 empty] | 08-6KV CV-T |  | 0
[15 empty] | 09-600V CV-2C |  | 0
[15 empty] | 10-600V CV-3C |  | 0
[15 empty] | 11-600V CV-T |  | 0
[15 empty] | 12-CVV- 2C |  | 0
[15 empty] | 13-CVV- 3C |  | 0
[15 empty] | 14-CVV- 4C |  | 0
[15 empty] | 15-CVV－5C |  | 0
|  | ～ 径間長Ｓ＝ |  |  |  |  | 基準弛度[ｍ]＝ | [7 empty] | 16-CVV- 6C
| 使用電線 | 電線の種類 | サイズ |  | 条数 | ﾒｯｾﾝｼﾞｬ ﾜｲﾔ | 組数 | 電 線･ケーブル |  |  |  | 風圧合成荷重Ｗ[Kg/m] |  |  | 17-CVV- 7C
[8 empty] | 外径 | 断面積 | 質量 | 引張荷重 | 甲 種 | 乙 種 | 丙 種 | 18-CVV- 8C
[8 empty] | [mm] | [sqmm] | [Kg/m] | [Kg] | 980[Pa] | 490[Pa] | 490[Pa] | 19-CVV-10C | C | M
[15 empty] | 20-CVV-12C |  | 0
[15 empty] | 21-CVV-15C |  | 0
[15 empty] | 22-CVV-20C |  | 0
[15 empty] | 23-CVV-30C |  | 0
[15 empty] | 24-USER Reg. |  | 0
[15 empty] | 25-USER Reg. |  | 0
[15 empty] | 26-USER Reg. |  | 0
[15 empty] | 27-USER Reg. |  | 0
|  | ～ 径間長Ｓ＝ |  |  |  |  | 基準弛度[ｍ]＝ | [7 empty] | 28-USER Reg.
| 使用電線 | 電線の種類 | サイズ |  | 条数 | ﾒｯｾﾝｼﾞｬ ﾜｲﾔ | 組数 | 電 線･ケーブル |  |  |  | 風圧合成荷重Ｗ[Kg/m] |  |  | 29-USER Reg.
[8 empty] | 外径 | 断面積 | 質量 | 引張荷重 | 甲 種 | 乙 種 | 丙 種 | 30-USER Reg.
[8 empty] | [mm] | [sqmm] | [Kg/m] | [Kg] | 980[Pa] | 490[Pa] | 490[Pa] | 31-USER Reg. | C | M
[15 empty] | 32-USER Reg. |  | 0
[15 empty] | 33-USER Reg. |  | 0
[15 empty] | 34-USER Reg. |  | 0
[15 empty] | 35-USER Reg. |  | 0
[15 empty] | 36-USER Reg. |  | 0
[15 empty] | 37-USER Reg. |  | 0
[15 empty] | 38-USER Reg. |  | 0
[15 empty] | 39-USER Reg. |  | 0
|  | ～ 径間長Ｓ＝ |  |  |  |  | 基準弛度[ｍ]＝
| 使用電線 | 電線の種類 | サイズ |  | 条数 | ﾒｯｾﾝｼﾞｬ ﾜｲﾔ | 組数 | 電 線･ケーブル |  |  |  | 風圧合成荷重Ｗ[Kg/m]
[8 empty] | 外径 | 断面積 | 質量 | 引張荷重 | 甲 種 | 乙 種 | 丙 種
[8 empty] | [mm] | [sqmm] | [Kg/m] | [Kg] | 980[Pa] | 490[Pa] | 490[Pa] |  | C | M
[15 empty] | ﾒｯｾﾝｼﾞｬ･ﾜｲﾔ |  | 0
[15 empty] | MW 22sq |  | 0
[15 empty] | MW 38sq |  | 0
[15 empty] | MW 55sq |  | 0
[15 empty] | MW 90sq |  | 0
[15 empty] | MW 110sq |  | 0
[15 empty] | USER Reg. |  | 0
[15 empty] | USER Reg. |  | 0
|  | ～ 径間長Ｓ＝ |  |  |  |  | 基準弛度[ｍ]＝ | [7 empty] | USER Reg.
| 使用電線 | 電線の種類 | サイズ |  | 条数 | ﾒｯｾﾝｼﾞｬ ﾜｲﾔ | 組数 | 電 線･ケーブル |  |  |  | 風圧合成荷重Ｗ[Kg/m] |  |  | ---〃---
[8 empty] | 外径 | 断面積 | 質量 | 引張荷重 | 甲 種 | 乙 種 | 丙 種
[8 empty] | [mm] | [sqmm] | [Kg/m] | [Kg] | 980[Pa] | 490[Pa] | 490[Pa] |  | C | M
0
0
0
0
0
0
[15 empty] | 入力未完 |  | 0
0
Note on B7: 使用電線表示 電線の種類、サイズ、条数、 組数の入力が完了すると-1 から-5の順に表示されます。 ただし、計算の種類が６以上 になると"計算不可"となり、 残りは、次頁のシートに入力 して下さい。
Note on E7: 電線の種類入力 プルダウンリストから 選択して下さい。 【注】空欄を設けずに 上から順に入力して 下さい。 右欄セルNo.AE3～44の USER Reg. を修正して、 新規データを登録して 下さい。 なお、DATAシートもあ わせて登録して下さい。
Note on G7: 電線のサイズ入力 公称値を入力して下さい。
Note on I7: 電線の条数入力例 高圧１回線 6KV OC×3 → ３ CVV 2sq-15C×2 (MW38) → ２
Note on J7: メッセンジャワイヤ入力例 電線･ケーブル-1,-2,-3 を MW38 １本に多条張架する場合には、 電線･ケーブル-1欄に､MW 38sqを 入力し､-2,-3欄には､"---〃---" を入力して下さい。 プルダウンリストから 選択して下さい。 右欄セルNo.AG3～AG10のUSER Reg.を修正して、新規データ を登録して下さい。 なお、DATAシートもあわせて 登録して下さい。
Note on K6: 基準弛度の入力 基準径間長４０[ｍ]、温度１５[℃]、 無風時において、 基準弛度＝0.5[ｍ]：ＯＷ，ＡＣＳＲ-ＯＷ 基準弛度＝0.6[ｍ]：その他の電線 ただし、メッセンジャ・ワイヤによるケー ブルの多条張架をする場合等は、張力合計 値から判断して、弛度を基準弛度より大き く設定しなければ支線(Stay)の強度がとれ ない事例もあります。 また､安全率についても2.5以上が望ましく、 弛度の補正で調整して下さい。
Note on K7: 合計の組数入力例 高圧２回線 6KV OC×3×2 → ２ 600V CV-T 200sq (MW38)×3 → ３
Note on L8: 多条張架ケーブル の平均外径(ｄ) Ｎ本のケーブルの外径 の平均値をdaとすると、 ｄ=ｄa×(Ｎ＾0.55) として算出します。
Note on M8: 断面積の表示 電線の種類を入力して"0.00"と 表示された場合には、メッセン ジャ・ワイヤを選択し入力して 下さい。 【注】メッセンジャ・ワイヤの 外径は、表示されません。
Note on T2: Ｕｓｅｒ Ｒｅｇ.（登録)の方法 24-USER Reg.にCVVS-3Cを登録 する場合"24-"は、消去せずに "USER REG."のみを消去して、 "CVVS-3C"と修正して下さい。

## WDip-4
△ | No. 4 | [10 empty] | 2026-08-05 15:28
| WireDip 入力シート | [13 empty] | 使用電線
|  |  |  | ■：入力項目 |  |  | ■：プルダウンリスト入力 |  |  |  | ■：出力項目 (自動計算) |  |  |  | 01-600V ＯＷ
|  | No. 04 | [12 empty] | 02-6KV ＯＣ
| 架線弛度計算 | [12 empty] | Electro Systems Engineering SERVICE | 03-6KV ＯＥ
|  | ～ 径間長Ｓ＝ |  |  |  |  | 基準弛度[ｍ]＝ | [7 empty] | 04-6KV ＯＰ
| 使用電線 | 電線の種類 | サイズ |  | 条数 | ﾒｯｾﾝｼﾞｬ ﾜｲﾔ | 組数 | 電 線･ケーブル |  |  |  | 風圧合成荷重Ｗ[Kg/m] |  |  | 05-6KV ACSR-OC
[8 empty] | 外径 | 断面積 | 質量 | 引張荷重 | 甲 種 | 乙 種 | 丙 種 | 06-6KV ACSR-OE
[8 empty] | [mm] | [sqmm] | [Kg/m] | [Kg] | 980[Pa] | 490[Pa] | 490[Pa] | 07-6KV AAAC-OC | C | M
[15 empty] | 08-6KV CV-T |  | 0
[15 empty] | 09-600V CV-2C |  | 0
[15 empty] | 10-600V CV-3C |  | 0
[15 empty] | 11-600V CV-T |  | 0
[15 empty] | 12-CVV- 2C |  | 0
[15 empty] | 13-CVV- 3C |  | 0
[15 empty] | 14-CVV- 4C |  | 0
[15 empty] | 15-CVV－5C |  | 0
|  | ～ 径間長Ｓ＝ |  |  |  |  | 基準弛度[ｍ]＝ | [7 empty] | 16-CVV- 6C
| 使用電線 | 電線の種類 | サイズ |  | 条数 | ﾒｯｾﾝｼﾞｬ ﾜｲﾔ | 組数 | 電 線･ケーブル |  |  |  | 風圧合成荷重Ｗ[Kg/m] |  |  | 17-CVV- 7C
[8 empty] | 外径 | 断面積 | 質量 | 引張荷重 | 甲 種 | 乙 種 | 丙 種 | 18-CVV- 8C
[8 empty] | [mm] | [sqmm] | [Kg/m] | [Kg] | 980[Pa] | 490[Pa] | 490[Pa] | 19-CVV-10C | C | M
[15 empty] | 20-CVV-12C |  | 0
[15 empty] | 21-CVV-15C |  | 0
[15 empty] | 22-CVV-20C |  | 0
[15 empty] | 23-CVV-30C |  | 0
[15 empty] | 24-USER Reg. |  | 0
[15 empty] | 25-USER Reg. |  | 0
[15 empty] | 26-USER Reg. |  | 0
[15 empty] | 27-USER Reg. |  | 0
|  | ～ 径間長Ｓ＝ |  |  |  |  | 基準弛度[ｍ]＝ | [7 empty] | 28-USER Reg.
| 使用電線 | 電線の種類 | サイズ |  | 条数 | ﾒｯｾﾝｼﾞｬ ﾜｲﾔ | 組数 | 電 線･ケーブル |  |  |  | 風圧合成荷重Ｗ[Kg/m] |  |  | 29-USER Reg.
[8 empty] | 外径 | 断面積 | 質量 | 引張荷重 | 甲 種 | 乙 種 | 丙 種 | 30-USER Reg.
[8 empty] | [mm] | [sqmm] | [Kg/m] | [Kg] | 980[Pa] | 490[Pa] | 490[Pa] | 31-USER Reg. | C | M
[15 empty] | 32-USER Reg. |  | 0
[15 empty] | 33-USER Reg. |  | 0
[15 empty] | 34-USER Reg. |  | 0
[15 empty] | 35-USER Reg. |  | 0
[15 empty] | 36-USER Reg. |  | 0
[15 empty] | 37-USER Reg. |  | 0
[15 empty] | 38-USER Reg. |  | 0
[15 empty] | 39-USER Reg. |  | 0
|  | ～ 径間長Ｓ＝ |  |  |  |  | 基準弛度[ｍ]＝
| 使用電線 | 電線の種類 | サイズ |  | 条数 | ﾒｯｾﾝｼﾞｬ ﾜｲﾔ | 組数 | 電 線･ケーブル |  |  |  | 風圧合成荷重Ｗ[Kg/m]
[8 empty] | 外径 | 断面積 | 質量 | 引張荷重 | 甲 種 | 乙 種 | 丙 種
[8 empty] | [mm] | [sqmm] | [Kg/m] | [Kg] | 980[Pa] | 490[Pa] | 490[Pa] |  | C | M
[15 empty] | ﾒｯｾﾝｼﾞｬ･ﾜｲﾔ |  | 0
[15 empty] | MW 22sq |  | 0
[15 empty] | MW 38sq |  | 0
[15 empty] | MW 55sq |  | 0
[15 empty] | MW 90sq |  | 0
[15 empty] | MW 110sq |  | 0
[15 empty] | USER Reg. |  | 0
[15 empty] | USER Reg. |  | 0
|  | ～ 径間長Ｓ＝ |  |  |  |  | 基準弛度[ｍ]＝ | [7 empty] | USER Reg.
| 使用電線 | 電線の種類 | サイズ |  | 条数 | ﾒｯｾﾝｼﾞｬ ﾜｲﾔ | 組数 | 電 線･ケーブル |  |  |  | 風圧合成荷重Ｗ[Kg/m] |  |  | ---〃---
[8 empty] | 外径 | 断面積 | 質量 | 引張荷重 | 甲 種 | 乙 種 | 丙 種
[8 empty] | [mm] | [sqmm] | [Kg/m] | [Kg] | 980[Pa] | 490[Pa] | 490[Pa] |  | C | M
0
0
0
0
0
0
[15 empty] | 入力未完 |  | 0
0
Note on B7: 使用電線表示 電線の種類、サイズ、条数、 組数の入力が完了すると-1 から-5の順に表示されます。 ただし、計算の種類が６以上 になると"計算不可"となり、 残りは、次頁のシートに入力 して下さい。
Note on E7: 電線の種類入力 プルダウンリストから 選択して下さい。 【注】空欄を設けずに 上から順に入力して 下さい。 右欄セルNo.AE3～44の USER Reg. を修正して、 新規データを登録して 下さい。 なお、DATAシートもあ わせて登録して下さい。
Note on G7: 電線のサイズ入力 公称値を入力して下さい。
Note on I7: 電線の条数入力例 高圧１回線 6KV OC×3 → ３ CVV 2sq-15C×2 (MW38) → ２
Note on J7: メッセンジャワイヤ入力例 電線･ケーブル-1,-2,-3 を MW38 １本に多条張架する場合には、 電線･ケーブル-1欄に､MW 38sqを 入力し､-2,-3欄には､"---〃---" を入力して下さい。 プルダウンリストから 選択して下さい。 右欄セルNo.AG3～AG10のUSER Reg.を修正して、新規データ を登録して下さい。 なお、DATAシートもあわせて 登録して下さい。
Note on K6: 基準弛度の入力 基準径間長４０[ｍ]、温度１５[℃]、 無風時において、 基準弛度＝0.5[ｍ]：ＯＷ，ＡＣＳＲ-ＯＷ 基準弛度＝0.6[ｍ]：その他の電線 ただし、メッセンジャ・ワイヤによるケー ブルの多条張架をする場合等は、張力合計 値から判断して、弛度を基準弛度より大き く設定しなければ支線(Stay)の強度がとれ ない事例もあります。 また､安全率についても2.5以上が望ましく、 弛度の補正で調整して下さい。
Note on K7: 合計の組数入力例 高圧２回線 6KV OC×3×2 → ２ 600V CV-T 200sq (MW38)×3 → ３
Note on L8: 多条張架ケーブル の平均外径(ｄ) Ｎ本のケーブルの外径 の平均値をdaとすると、 ｄ=ｄa×(Ｎ＾0.55) として算出します。
Note on M8: 断面積の表示 電線の種類を入力して"0.00"と 表示された場合には、メッセン ジャ・ワイヤを選択し入力して 下さい。 【注】メッセンジャ・ワイヤの 外径は、表示されません。
Note on T2: Ｕｓｅｒ Ｒｅｇ.（登録)の方法 24-USER Reg.にCVVS-3Cを登録 する場合"24-"は、消去せずに "USER REG."のみを消去して、 "CVVS-3C"と修正して下さい。

## WDip-5
△ | No. 5 | [10 empty] | 2026-08-05 15:28
| WireDip 入力シート | [13 empty] | 使用電線
|  |  |  | ■：入力項目 |  |  | ■：プルダウンリスト入力 |  |  |  | ■：出力項目 (自動計算) |  |  |  | 01-600V ＯＷ
|  | No. 05 | [12 empty] | 02-6KV ＯＣ
| 架線弛度計算 | [12 empty] | Electro Systems Engineering SERVICE | 03-6KV ＯＥ
|  | ～ 径間長Ｓ＝ |  |  |  |  | 基準弛度[ｍ]＝ | [7 empty] | 04-6KV ＯＰ
| 使用電線 | 電線の種類 | サイズ |  | 条数 | ﾒｯｾﾝｼﾞｬ ﾜｲﾔ | 組数 | 電 線･ケーブル |  |  |  | 風圧合成荷重Ｗ[Kg/m] |  |  | 05-6KV ACSR-OC
[8 empty] | 外径 | 断面積 | 質量 | 引張荷重 | 甲 種 | 乙 種 | 丙 種 | 06-6KV ACSR-OE
[8 empty] | [mm] | [sqmm] | [Kg/m] | [Kg] | 980[Pa] | 490[Pa] | 490[Pa] | 07-6KV AAAC-OC | C | M
[15 empty] | 08-6KV CV-T |  | 0
[15 empty] | 09-600V CV-2C |  | 0
[15 empty] | 10-600V CV-3C |  | 0
[15 empty] | 11-600V CV-T |  | 0
[15 empty] | 12-CVV- 2C |  | 0
[15 empty] | 13-CVV- 3C |  | 0
[15 empty] | 14-CVV- 4C |  | 0
[15 empty] | 15-CVV－5C |  | 0
|  | ～ 径間長Ｓ＝ |  |  |  |  | 基準弛度[ｍ]＝ | [7 empty] | 16-CVV- 6C
| 使用電線 | 電線の種類 | サイズ |  | 条数 | ﾒｯｾﾝｼﾞｬ ﾜｲﾔ | 組数 | 電 線･ケーブル |  |  |  | 風圧合成荷重Ｗ[Kg/m] |  |  | 17-CVV- 7C
[8 empty] | 外径 | 断面積 | 質量 | 引張荷重 | 甲 種 | 乙 種 | 丙 種 | 18-CVV- 8C
[8 empty] | [mm] | [sqmm] | [Kg/m] | [Kg] | 980[Pa] | 490[Pa] | 490[Pa] | 19-CVV-10C | C | M
[15 empty] | 20-CVV-12C |  | 0
[15 empty] | 21-CVV-15C |  | 0
[15 empty] | 22-CVV-20C |  | 0
[15 empty] | 23-CVV-30C |  | 0
[15 empty] | 24-USER Reg. |  | 0
[15 empty] | 25-USER Reg. |  | 0
[15 empty] | 26-USER Reg. |  | 0
[15 empty] | 27-USER Reg. |  | 0
|  | ～ 径間長Ｓ＝ |  |  |  |  | 基準弛度[ｍ]＝ | [7 empty] | 28-USER Reg.
| 使用電線 | 電線の種類 | サイズ |  | 条数 | ﾒｯｾﾝｼﾞｬ ﾜｲﾔ | 組数 | 電 線･ケーブル |  |  |  | 風圧合成荷重Ｗ[Kg/m] |  |  | 29-USER Reg.
[8 empty] | 外径 | 断面積 | 質量 | 引張荷重 | 甲 種 | 乙 種 | 丙 種 | 30-USER Reg.
[8 empty] | [mm] | [sqmm] | [Kg/m] | [Kg] | 980[Pa] | 490[Pa] | 490[Pa] | 31-USER Reg. | C | M
[15 empty] | 32-USER Reg. |  | 0
[15 empty] | 33-USER Reg. |  | 0
[15 empty] | 34-USER Reg. |  | 0
[15 empty] | 35-USER Reg. |  | 0
[15 empty] | 36-USER Reg. |  | 0
[15 empty] | 37-USER Reg. |  | 0
[15 empty] | 38-USER Reg. |  | 0
[15 empty] | 39-USER Reg. |  | 0
|  | ～ 径間長Ｓ＝ |  |  |  |  | 基準弛度[ｍ]＝
| 使用電線 | 電線の種類 | サイズ |  | 条数 | ﾒｯｾﾝｼﾞｬ ﾜｲﾔ | 組数 | 電 線･ケーブル |  |  |  | 風圧合成荷重Ｗ[Kg/m]
[8 empty] | 外径 | 断面積 | 質量 | 引張荷重 | 甲 種 | 乙 種 | 丙 種
[8 empty] | [mm] | [sqmm] | [Kg/m] | [Kg] | 980[Pa] | 490[Pa] | 490[Pa] |  | C | M
[15 empty] | ﾒｯｾﾝｼﾞｬ･ﾜｲﾔ |  | 0
[15 empty] | MW 22sq |  | 0
[15 empty] | MW 38sq |  | 0
[15 empty] | MW 55sq |  | 0
[15 empty] | MW 90sq |  | 0
[15 empty] | MW 110sq |  | 0
[15 empty] | USER Reg. |  | 0
[15 empty] | USER Reg. |  | 0
|  | ～ 径間長Ｓ＝ |  |  |  |  | 基準弛度[ｍ]＝ | [7 empty] | USER Reg.
| 使用電線 | 電線の種類 | サイズ |  | 条数 | ﾒｯｾﾝｼﾞｬ ﾜｲﾔ | 組数 | 電 線･ケーブル |  |  |  | 風圧合成荷重Ｗ[Kg/m] |  |  | ---〃---
[8 empty] | 外径 | 断面積 | 質量 | 引張荷重 | 甲 種 | 乙 種 | 丙 種
[8 empty] | [mm] | [sqmm] | [Kg/m] | [Kg] | 980[Pa] | 490[Pa] | 490[Pa] |  | C | M
0
0
0
0
0
0
[15 empty] | 入力未完 |  | 0
0
Note on B7: 使用電線表示 電線の種類、サイズ、条数、 組数の入力が完了すると-1 から-5の順に表示されます。 ただし、計算の種類が６以上 になると"計算不可"となり、 残りは、次頁のシートに入力 して下さい。
Note on E7: 電線の種類入力 プルダウンリストから 選択して下さい。 【注】空欄を設けずに 上から順に入力して 下さい。 右欄セルNo.AE3～44の USER Reg. を修正して、 新規データを登録して 下さい。 なお、DATAシートもあ わせて登録して下さい。
Note on G7: 電線のサイズ入力 公称値を入力して下さい。
Note on I7: 電線の条数入力例 高圧１回線 6KV OC×3 → ３ CVV 2sq-15C×2 (MW38) → ２
Note on J7: メッセンジャワイヤ入力例 電線･ケーブル-1,-2,-3 を MW38 １本に多条張架する場合には、 電線･ケーブル-1欄に､MW 38sqを 入力し､-2,-3欄には､"---〃---" を入力して下さい。 プルダウンリストから 選択して下さい。 右欄セルNo.AG3～AG10のUSER Reg.を修正して、新規データ を登録して下さい。 なお、DATAシートもあわせて 登録して下さい。
Note on K6: 基準弛度の入力 基準径間長４０[ｍ]、温度１５[℃]、 無風時において、 基準弛度＝0.5[ｍ]：ＯＷ，ＡＣＳＲ-ＯＷ 基準弛度＝0.6[ｍ]：その他の電線 ただし、メッセンジャ・ワイヤによるケー ブルの多条張架をする場合等は、張力合計 値から判断して、弛度を基準弛度より大き く設定しなければ支線(Stay)の強度がとれ ない事例もあります。 また､安全率についても2.5以上が望ましく、 弛度の補正で調整して下さい。
Note on K7: 合計の組数入力例 高圧２回線 6KV OC×3×2 → ２ 600V CV-T 200sq (MW38)×3 → ３
Note on L8: 多条張架ケーブル の平均外径(ｄ) Ｎ本のケーブルの外径 の平均値をdaとすると、 ｄ=ｄa×(Ｎ＾0.55) として算出します。
Note on M8: 断面積の表示 電線の種類を入力して"0.00"と 表示された場合には、メッセン ジャ・ワイヤを選択し入力して 下さい。 【注】メッセンジャ・ワイヤの 外径は、表示されません。
Note on T2: Ｕｓｅｒ Ｒｅｇ.（登録)の方法 24-USER Reg.にCVVS-3Cを登録 する場合"24-"は、消去せずに "USER REG."のみを消去して、 "CVVS-3C"と修正して下さい。

## 使用権許諾契約書
Electro Systems Engineering SERVICE
ソ フ ト ウ ェ ア 使 用 権 許 諾 契 約 書
ＥＳＥ SERVICE（以下「弊社」といいます）は、お客様が以下の条項に同意する場合において、下記に示され
た弊社の ソフトウェアおよびそれに関連するすべての製品（以下「本ソフトウェア製品」といいます）の使用
を許諾します。
製品ライセンス
製 品 名： 架線弛度計算
製 品 受渡し： 電子メールによる送信
ライセンス数： １
1. 本ソフトウェア製品は、１ライセンスにつき複数のコンピュータもしくは複数の端末において、複数のユーザーが
使用することを認めます。
2. 本ソフトウェア製品は、下記[ご使用上の注意]の記載内容による部分を操作不能にして出荷します。
3. 本ソフトウェア製品の入力欄以外の部分を変更、修正してはなりません。
4. 本ソフトウェア製品やその一部もしくはそれらのコピーを、変更、修正、解析、リバースエンジニアリング、翻訳、
譲渡、貸与、リース、ローン等をしてはなりません。また、弊社の著作権、商標表記を変更、削除、隠蔽をしては
なりません。
5. 本ソフトウェア製品は、多岐にわたるデ－タをもとに動作確認を行っておりますが、これは本ソフトウェアの動作
の正確さを保証するものではありません。
6. 本ソフトウェア製品を直接もしくは間接的に使用したことにより発生したすべての賠償請求、責任、障害等につい
て弊社はいかなる保証も責任も負いません。
［ご使用上の注意］
1. 本ソフトウェア製品は、米国マイクロソフト社のエクセル（製品バージョン 10.0.2614）を使用しています。
2. 本ソフトウェア製品のフォントは、ＭＳ明朝、ＭＳＰ明朝、ＭＳゴシック、ＭＳＰゴシック、Times New Roman を
使用しています。
3. 技術計算Ｕｓｅｒ入力シートに下記の項目を入力して下さい。
3-1.会社名、物件名、担当者名。
3-2.径間長、基準弛度、電線の種類、サイズ、条数、組数。
3-3.データシートにない電線等の必要データ。
4. 本ソフトウェア製品は、下記の部分が操作不能です。
4-1.物件名。物件名が入力されていないと、お客さまは物件名を入力することができません。
4-2.径間長、電線の種類、サイズ、条数、組数。
4-3.お客様が入力した計算に必要な項目以外の項目。
5. 本ソフトウェア製品を不正に入手した場合、本ソフトウェア製品にウィルスが入っている可能性もあります。この
場合は、弊社は一切の責任を負いませんし、質問も受け付けません。
2006.07.20 制定
Electro Systems Engineering SERVICE